## Instrumenti
PRILOG A KONKURSNE DOKUMENTACIJE - TEHNIČKA SPECIFIKACIJA - Sitna laboratorijska oprema, za potrebe Departmana za hemiju, biohemiju i zaštitu životne sredine - Za svu traženu opremu može se ponuditi i odgovarajuća -
Redni broj | NAZIV DOBRA | POSEBAN ZAHTEV | Jedinica mere | Okvirna količina
1 | Spektrofotometar HALO DB-20, Dynamica, UV-VIS | Spektrofotometar UV-VIS, HALO DB-20, Dynamica ili odgovarajući (opseg talasnih dužina 190 – 1100 nm, Svetlosni izvor - Tungsten-Halogen i Deuterijum lampe, Tehnika referentnog snopa; Preciznost talasne dužine ±0.3 nm; Fotometrijska ponovljivost - ±0.001 do ± 0.008 Abs (za 0-2.0 Abs); Fotometrijska preciznost ± 0.002 do ±0,008 Abs (za 0-2,0 Abs); Brza skeniranja talasnih dužina (od 10nm/min), Stabilnost bazne linije 0,0003 Abs/hr, Mogućnost programiranja željenih metoda od strane korisnika, Mogućnost unošenja formula za složene procese merenja, Merenja na više talasnih dužina istovremeno, Prenos podataka na računar preko USB-a), standardni nosač za dve kivete 10x10 mm, nosač za dugačke kivete (od 10 do 100 mm) | kom | 1
2 | Ručni multimetar MULTI 3620 SET G (pH/Oxi/cond) | Ručni multimetar MULTI 3620 SET G ili odgovarajući (set mora da uključuje: uređaj Multi 3620 sa dva univerzalna kanala, profesionalni prenosni kofer, digitalnu pH elektrodu SenTix 940-3 digitalnu konduktometrijsku elektrodu TetraCon 925-3, digitalnu oksi sondu FDO 925-3, QSC kalibracioni set, uputstvo, stalak, čašicu, CD-ROM, kabal, softver za USB, punjive baterije, univerzalni strujni adapter) Specifikacije: Merenja rastvorenog kiseonika - koncentracija (0,00-20,00 mg/l); zasićenje (0,0-200,0%), pH (-2,00-20,00); provodljivost (0,0-2000 mS/cm); TDS 0-199,9 g/l); temperatura (-5,0-105,0°C) | kom | 1
3 | Analitička vaga | Analitička vaga XB 220 A, PRECISA ili odgovarajuća (kapacitet 0-220 g, očitavanje 0,1 mg, ponovljivost 0,1 mg, linearnost 0,2 mg, tas prečnika 80mm, klasa I, brzina očitavanja 4s, tipski odobrena) | kom | 1
4 | Tehnička vaga | PRECIZNA TEHNIČKA VAGA, Serija: 165 BJ, model: BJ 610C, Precisa ili odgovarajuća (kapacitet 610 g; očitavanje 0,01 g; ponovljivost 0,01 g, linearnost 0,02 g, tas prečnika 135mm) | kom | 1
5 | Flokulator | FLOCULATORS VELP Scientific FC S ili odgovarajući (podešavanje brzine mešanja za svaku poziciju pojedinačno; pozadinsko osvetljenje; podesiva brzina 10-300 rpm) | kom | 1
6 | Peščano kupatilo | Peščano kupatilo PK – 450 Vims ili odgovarajuće (unutrašnje dimenzije: 450mm širina x 350 mm dužina x 50 mm visina; urađen od prohrona; rostor za pesak i spoljašnji delovi su od nerđajućeg materijala; spoljašnje dimenzije: 650mm širina x 430 mm dužina; onda: NiHrNi ,Ø 7 L 150; snaga grejača 3000W; priključni kabal: 220V 50 Hz, 16 A; radni relej : kontaktor JQX-76F-BLD-2A 25A 250V; kontrola temperature: mikroprocesorska sa dva displeja. Regulator sa tajmerom sa biranjem dužine rada do 999 časova koji nakon završetka zadatog vremena isključuje uređaj i ispisuje da je kraj zadate operacije; radna temperature: od 70º C do do max.250º C) | kom | 1
7 | Termoreaktor za COD | Termoreaktor ECO 6, Velp ili odgovarajući (uključuje: Termoreaktor ECO 6, komplet od 6 kiveta, 6 hladnjaka, 6 zvona protiv prskanja, postolje za kivete), podešavanje temperature do 200°C i vremena do 199 min, zvučni signal za kraj programa | kom | 1
8 | Komora za BPK | VELP incubator 215E ili odgovarajuća (mogućnost podešavanja/odabira temperature 3-50°C, unutrašnje utičnice za napajanje uređaja, mogućnost skladištenja 5 sensor systema 6 ili 3 sensor systema 10, prikaz unutrašnje temperature, A+ klasa) | kom | 1
9 | Senzori za BPK | BOD Sensor system 10 Velp ili odgovarajući (uključuje: senzore, 10 kom, postolje, boce, kapice, magnete) | kom | 1
10 | Vodeno kupatilo | Vodeno kupatilo sa 6 mesta, Multiple Water Bath 1042, GFL ili odgovarajuće (Temperaturni opseg Oko 5 °C iznad amb.zemperature do +99.9 °C; 6 otvora sa setovima prstenova, prečnik otvora 131 mm | kom | 1
11 | Vacuum pumpa | VAKUUM PUMPA, model: KNF N022AN.18, KNF ili odgovarajuća (Model N022AN.18; protok 15 l/min; radni pritisak 4 bar; krajnji pritisak 100 mbar) | kom | 1
12 | Turbidimetar | WTW Turb 430 IR, ili odgovarajući (turbidimetar sa rastvorima za kalibraciju u koferu) | kom | 1