## partija 1
PRILOG A KONKURSNE DOKUMENTACIJE - TEHNIČKA SPECIFIKACIJA - MATERIJAL ZA OBRAZOVANJE I NAUKU - SITNA LABORATORIJSKA OPREMA, PO PARTIJAMA
Partija broj 1. SPEKTROFOTOMETRI
Redni broj | NAZIV DOBRA | POSEBAN ZAHTEV | Jedinica mere | Okvirna količina
1 | Spektrofotometar UV-VIS, dvozračni,UV-1800, Shimadzu ili odgovarajući | (Dvozračni UV/VIS spektrofotometar sa ugrađenim softverom i LCD displejem; Izvor svetlosti: D2 (deuterijimova) i WI (volfram-jodidna) lampa sa automatskom izmenom tokom rada; Detektor: Silicijumska fotodioda; Širina trake: 1nm; Opseg talasne dužine: 190-1100nm; Tačnost talasne dužine: +/- 0.1nm; Brzina skeniranja: 3000-2 nm/min; Rasipanje svetlosti: < 0.02% na 220nm (NaI); Fotometrijski opseg: Apsorbanca -4 - 4abs, Trasmitanca 0.0 - 400%, Fotometrijska tačnost: +/- 0.002 Abs na 0.5 Abs, i +/- 0.004 Abs na 1.0 Abs, i +/- 0.006 Abs na 2.0 Abs; Stabilnost bazne linije: +/- 0.0003 Abs/Hr; Zaravnjenje bazne linije: +/-0.0006 Abs; Nivo šuma: 0.00005 Abs (700nm); Mogućnost korekcije bazne linije i automatske validacije. Multifunkcionalni mod merenja: fotometrijski, spektralni, kvantifikacijski, kinetički, time-scan, multikomponentni kvantifikacijski (do 8 komponenti odjednom). Mogućnost kontrole i od strane PC-a odgovarajućim softverom, za kompletnu kontrolu instrumenta i svu dodatnu opremu, akviziciju, obradu i čuvanje podataka. Određivanje Abs, %T, derivatizacija 1-4 reda, pretraga pikova, izbor pikova, površina ispod pikova, preklapanje, oduzimanje, sabiranje spektara. Čuvanje metoda i podataka, komparacija spektara, preklapanje spektara, obrada prema funkcijama. Omogućeno merenje na jednoj i vise talasnih dužina. Mogućnost automatskog preračunavanja preko razblaženja i preko kalibracione krive. Kalibracione krive prvog, drugog i treceg reda. Uključen nosač sa dve pravougaone ćelije sa promenljivom dužinom optičkog puta od 10, 20, 30, 50, 70 ili 100mm. | kom | 1

## partija 2
PRILOG A KONKURSNE DOKUMENTACIJE - TEHNIČKA SPECIFIKACIJA - MATERIJAL ZA OBRAZOVANJE I NAUKU - SITNA LABORATORIJSKA OPREMA, PO PARTIJAMA
Partija broj 2. VAGE
Redni broj | NAZIV DOBRA | POSEBAN ZAHTEV | Jedinica mere | Okvirna količina
1 | Analitička vaga ATX-224 Shimadzu ili odgovarajuća | (Analitička vaga na četiri decimale. Brzina odgovora: ~3sec. Kapacitet: 220g.Tačnost: 0.1mg. Linearnost: +/- 0.2mg. Ponovljivost: 0.1mg. Veličina tasa: 91mm dia. Mogućnost automatske interne kalibracije pritiskom na odgovarajuće dugme, štampanje rezultata povezivanjem na printer, eksportovanje rezultata u npr eksel fajl samopovezivanjem sa računarom bez potrebe za instaliranjem dodatnih softvera.) | kom | 1
2 | TEHNIČKA VAGA TXB622L Shimadzu ili odgovarajuća | (Tehnička vaga na dve decimale. Kapacitet: 620g. Minimalni prikaz: 0.01g. Ponovljivost: 0.01g. Linearnost: +/- 0.02. Veličina tasa: ø110. Funkcija stednje energije. Windows Direct komunikaciona funkcija, slanje podataka preko kabla na računar. | kom | 1

## partija 3
PRILOG A KONKURSNE DOKUMENTACIJE - TEHNIČKA SPECIFIKACIJA - MATERIJAL ZA OBRAZOVANJE I NAUKU - SITNA LABORATORIJSKA OPREMA, PO PARTIJAMA
Partija broj 3. LABORATORIJSKA KUPATILA
Redni broj | NAZIV DOBRA | POSEBAN ZAHTEV | Jedinica mere | Okvirna količina
1 | Peščano kupatilo PK – 450 Vims ili odgovarajuće | unutrašnje dimenzije: 450mm širina x 350 mm dužina x 50 mm visina; urađen od prohrona; rostor za pesak i spoljašnji delovi su od nerđajućeg materijala; spoljašnje dimenzije: 650mm širina x 430 mm dužina; onda: NiHrNi ,Ø 7 L 150; snaga grejača 3000W; priključni kabal: 220V 50 Hz, 16 A; radni relej : kontaktor JQX-76F-BLD-2A 25A 250V; kontrola temperature: mikroprocesorska sa dva displeja. Regulator sa tajmerom sa biranjem dužine rada do 999 časova koji nakon završetka zadatog vremena isključuje uređaj i ispisuje da je kraj zadate operacije; radna temperature: od 70º C do do max.250º C | kom | 1
2 | Vodeno kupatilo sa 6 mesta, Multiple Water Bath 1042, GFL, ili odgovarajuće | Temperaturni opseg Oko 5 °C iznad amb.zemperature do +99.9 °C; 6 otvora sa setovima prstenova, prečnik otvora 131 mm | kom | 1

## partija 4
PRILOG A KONKURSNE DOKUMENTACIJE - TEHNIČKA SPECIFIKACIJA - MATERIJAL ZA OBRAZOVANJE I NAUKU - SITNA LABORATORIJSKA OPREMA, PO PARTIJAMA
Partija broj 4. VELP OPREMA
Redni broj | NAZIV DOBRA | POSEBAN ZAHTEV | Jedinica mere | Okvirna količina
1 | FLOCULATORS VELP Scientific FC S ili odgovarajući | podešavanje brzine mešanja za svaku poziciju pojedinačno; pozadinsko osvetljenje; podesiva brzina 10-300 rpm | kom | 1
2 | Termoreaktor za COD ECO 6, Velp ili odgovarajući | uključuje: Termoreaktor ECO 6, komplet od 6 kiveta, 6 hladnjaka, 6 zvona protiv prskanja, postolje za kivete), podešavanje temperature do 200°C i vremena do 199 min, zvučni signal za kraj programa | kom | 1
3 | Komora za BPK, VELP incubator 215E ili odgovarajući | mogućnost podešavanja/odabira temperature 3-50°C, unutrašnje utičnice za napajanje uređaja, mogućnost skladištenja 5 sensor systema 6 ili 3 sensor systema 10, prikaz unutrašnje temperature, A+ klasa | kom | 1
4 | Senzor za BPK, BOD Sensor system 10 Velp ili odgovarajući | uključuje: senzore, 10 kom, postolje, boce, kapice, magnete | kom | 1

## partija 5
PRILOG A KONKURSNE DOKUMENTACIJE - TEHNIČKA SPECIFIKACIJA - MATERIJAL ZA OBRAZOVANJE I NAUKU - SITNA LABORATORIJSKA OPREMA, PO PARTIJAMA
Partija broj 5. LABORATORIJSKE PUMPE
Redni broj | NAZIV DOBRA | POSEBAN ZAHTEV | Jedinica mere | Okvirna količina
1 | VAKUUM PUMPA, model: KNF N022AN.18, KNF ili odgovarajuća | Model N022AN.18; protok 15 l/min; radni pritisak 4 bar; krajnji pritisak 100 mbar | kom | 1
2 | Peristaltička pumpa Cole Palmer scientific experts - Masterflex ili ekvivalent | Specifikacija:Easy-load II, L/S, Use tubing L/S 13,14,16,25,17,18, Model 77201-60, speed controller, Model No. 7553-76, 180 Volt OUTPUT, 230 VAC 50/60 Hz, 1.6 AMP., Maximum 1/10 H.P. Load , System model No. 7553-85, 1-100 RPM, replacement motor No. 7553-14, Elevated Running temp. is normal, Tygon LFL Tubing, 06429-17, L/S 17, Length 25 feet (7.6 m) | kom | 1

## partija 6
PRILOG A KONKURSNE DOKUMENTACIJE - TEHNIČKA SPECIFIKACIJA - MATERIJAL ZA OBRAZOVANJE I NAUKU - SITNA LABORATORIJSKA OPREMA, PO PARTIJAMA
Partija broj 6. OPREMA ZA UZORKOVANJE
Redni broj | NAZIV DOBRA | POSEBAN ZAHTEV | Jedinica mere | Okvirna količina
1 | Tturbidimetar terenski vodootporan u prenosnom koferu | Opseg 0-1000 NTU, rezolucija 0,01 NTU (do 20NTU9, 0,1 NTU (10-100NTU), 1 NTU (preko 100 NTU); preciznost ±2% očitavanje ±1 LSD; ponovljivost ±1% očitavanja; vreme odziva <6 sec; Automatski mod za kalibraciju (4 tačke); Veliki Easy-to-red display; Kalibracioni standardi: 0,02, 20, 100, 800 NTU; uključeno: turbidimetar sa 4 kalibraciona standarda, 3 prazne kivete, prenosni kofer, baterije i upustvo za rad | kom | 1
2 | Ručni multimetar MULTI 3620 SET G (pH,Oxi/cond), WTW, ili odgovarajući | set mora da uključuje: uređaj Multi 3620 sa dva univerzalna kanala, profesionalni prenosni kofer, digitalnu pH elektrodu SenTix 940-3 digitalnu konduktometrijsku elektrodu TetraCon 925-3, digitalnu oksi sondu FDO 925-3, QSC kalibracioni set, uputstvo, stalak, čašicu, CD-ROM, kabal, softver za USB, punjive baterije, univerzalni strujni adapter) Specifikacije: Merenja rastvorenog kiseonika - koncentracija (0,00-20,00 mg/l); zasićenje (0,0-200,0%), pH (-2,00-20,00); provodljivost (0,0-2000 mS/cm); TDS 0-199,9 g/l); temperatura (-5,0-105,0°C) | kom | 1

## partija 7
PRILOG A KONKURSNE DOKUMENTACIJE - TEHNIČKA SPECIFIKACIJA - MATERIJAL ZA OBRAZOVANJE I NAUKU - SITNA LABORATORIJSKA OPREMA, PO PARTIJAMA
Partija broj 7. CENTRIFUGA SA HLAĐENJEM
Redni broj | NAZIV DOBRA | POSEBAN ZAHTEV | Jedinica mere | Okvirna količina
1 | Centrifuga sa hlađenjem Sigma Zentrifugen, 1-14K, sa polipropilenskim fiksnim ugaonim rotorom ili odgovarajuća | Opseg temperature: - 10C do + 40C; Maksimalna brzina (rpm) : 15,000; Maksimalna RCF (x g): 16,602; Minimalna brzina RCF (x g) 200; Maksimalan kapacitet (kom x ml): 24 x 2; Motorizovano zaključavanje, automatsko otvaranje poklopca; LCD displej; Mikroprocesorska kontrola; Mogućnost kreiranja 10 programa; Tajmer: 10 s - 99 min, kontinuiran rad; Dve krive ubrzanja i dve krive kočenja; Prozor na poklopcu za eksterni nadzor brzine; Kontrola prekoračenja brzine; Dimenzije (visina x širina x dubina, mm: 236 x 515 x 273; Napajanje: 220 - 240 V, 50/60 Hz; Proizvedena u skladu sa EN61010-2-020; Težina (kg): 19. Rotor: Kapacitet: 24 x 1.5-2 ml; Maksimalna RCF (x g ): 16,602; Ugao (°): 45 ± 3). | kom | 1

## partija 8
PRILOG A KONKURSNE DOKUMENTACIJE - TEHNIČKA SPECIFIKACIJA - MATERIJAL ZA OBRAZOVANJE I NAUKU - SITNA LABORATORIJSKA OPREMA, PO PARTIJAMA
Partija broj 8. APARATURA ZA DESTILACIJU
Redni broj | NAZIV DOBRA | POSEBAN ZAHTEV | Jedinica mere | Okvirna količina
1 | Digitalna magnetna mesalica | Max temperatura 550C, visokootporna, jak magnet i do 1500rpm, otporna na hemikalije, zapremina za mešanje 15L, preciznoat temperature i kontorla brzine, snaga 800W, dimenzije (W x H X D) 203x94x344; Stakleni balon V(ml) 250 sa šlifovanim otvorom 29/32 (pakovanje 10/1); Y nastavak za destilaciju Y 680.1 vertikalni konus 29/32, ukrivljeni konus 29/32 svi otvori sa brušenim staklom; vakuum adapter savijen 105o Y342.1, 29/32 utičnica konus brušeno staklo; stakleni erlenmajeri X 711.1 V(ml) 100, brušeno staklo otvor 29/32 (pakovanje 10/1), prateći stakleni čepovi sa brušenim staklom. | kom | 3

## partija 9
PRILOG A KONKURSNE DOKUMENTACIJE - TEHNIČKA SPECIFIKACIJA - MATERIJAL ZA OBRAZOVANJE I NAUKU - SITNA LABORATORIJSKA OPREMA, PO PARTIJAMA
Partija broj 9. NOSAČI UZORAKA ZA QUANTULUS 1220
Redni broj | NAZIV DOBRA | POSEBAN ZAHTEV | Jedinica mere | Okvirna količina
1 | Nosači uzoraka za QUANTULUS 1220 | Nosači uzoraka za Quantulus, 6000129 perkin elmer | pak/500 kom | 1