## Teh. spec.
PRILOG A KONKURSNE DOKUMENTACIJE - TEHNIČKA SPECIFIKACIJA - Klima uređaji, sa ugradnjom, servisiranjem i održavanjem
Redni broj | Naziv i karakteristike dobra koje se traži | Jedinica mere | Količina
1 | Brand name Klima uređaj Vivax, model ACP-24CH70AEX hl/gr ili odgovarajući Kapacitet hlađenja 7,03kW, kapacitet grejanja 7,6 kW, ekološki gas R410A, energetska klasa hlađenja C, energetska klasa grejanja C, EER koeficijent 2,81, COP koeficijent 3,21, područje rada -7 do 43 stepena celzijusa | kom | 9
2 | Brand name Klima uređaj Tesla, model TC25H3-09410C ili odgovarajući Jačina u BTU 9000, hladi/greje prostor (m2), snaga pri grejanju potrošna (W), snaga pri hlađenju potrošna (W), isporučena snaga pri grejanju (W), isporučena snaga pri hlađenju (W), nivo buke (db) 32/50, opseg rada u stepenima Celzijusa, gas koji se koristi R410, daljinska kontrola, tajmer, jonizatro, spoljne dimenzije (mm) 670x250x430, unutrašnje dimenzije (mm) 745x250x195, obavezni servisni interval, dodatne funkcije: protok vazduha u unutrašnjoj jedinici:500m3/h automatsko restartovanje, samočišćenje, zaštita za decu, nerđajuće kućište, panel koji se lako čisti, perivi filter, inteligentno odmrzavanje, vremenski prekidač, samodijagnostika, dvosmerno isušivanje, Turbo mode, Sleep Mode, nezavisno odvlaživanje, zaštita od hladnog vazduha, Vitamin C filter | kom | 1
3 | Brand name Klima uređaj Tesla, model TC51H3-1822D ili odgovarajući Jačina u BTU 18000, Hladi/greje prostor (m2), snaga pri grejanju potrošna (W), snaga pri hlađenju potrošna (W), isporučena snaga pri grejanju (W), isporučena snaga pri hlađenju (W), Nivo buke (dB) 42/54, Opseg rada u stepenima Celzijusa, Gas koji se koristi R22, Daljinska kontrola, Tajmer, Jonizator, Spoljne dimenzije mm 812x 256x 540, Unutrašnje dimenzije (mm) 900 x 292 x 215, Obavezni servisni interval, Dodatne funkcije: Protok vazduha u unutrašnjoj jedinici: 900 m3/h, automatsko restartovanje, samočišćenje, zaštita za decu, nerđajuće kućište, panel koji se lako čisti, perivi filter, inteligentno odgržavanje, vremenski prekidač, samodijagnostika, dvosmerno isušivanje, Turbo mode, Sleep Mode, nezavisno odvlaživanje, zaštita od hladnog vazduha, Vitamin C filter | kom | 1
4 | Brand name Klima uređaj Vox, model VSA7-12BE ili odgovarajući: Kapacitet klime 12000 btu, Tip: split sistem, Energetska klasa (h/g): A, Gas: R410 eco gas, Jonizator: da, Ostalo: LED display, funkcija samo čišćenja, I-feel sistem, tajmer, auto - restart, anti - fungus | kom | 16
5 | Brand name Klima uređaj Gree GREE Lomo Best Buy Wi Fi Inverter 12000 BTU, R410A ili odgovarajući: Kapacitet klime: 12000BTU, kapacitet hlađenja 600w - 36000w, kapacitet grejanja 600w - 36000w, bežično upravljanje, Freon: R410A, Inverter: da, Energetska klasa: A++/A+/A+++ (hlađenje/grejanje/srednja zona)/grejanje/(topla zona), EER koeficijent: 6.10 SEER koeficijent: 6.10 COP koeficijent: 5.10 SCOP koeficijent: 4,40 (srednja) 5.10 (topla), ulazna snaga hlađenja: 97 (120-1400)w, Ulazna snaga grejanja: 942 (120-1500)w, nivo buke (unutrašnja jedinica): 42 dBA- Max, Nivo buke (spoljašnja jedinica): 52 dBA, funkcionalnosti: Automatski rad uređaja; Režim hlađenja, Režim grejanja, Režim odvlaživanja, Režim ventilacije, Ugrađena Wi Fi funkcija, Potrošnja energije 0.5 w u standby režimu, G10 inverter tehnologija, Režim rada sa uštedom energije, Režim spavanja, Vertikalno pomeranje usmerivača daljinskim, Fiksiranje usmerivača daljinskim, 4 brzine ventilatora, Turbo režim rada, I feel funkcija, Inteligentno predgrevanje, Inteligentno odleđivanje, Ostalekarakteristike: opseg radne temperature od -15 do +48 stepeni Celzijusa, Cevni priključci/Gasna faza: 9.52 (3/8"), Tečna faza: 6 (1/4"), Tajmer, Režim zaštite na 8 stepeni Celzijusa, Najknadni rad ventilatora, Hladna plazma, Healthy filter, Radni fluid R410A, Funkcija tajmera, auto restart funkcija, Soft start, Samodijagnostka, Zaštita od nedostataka freona, Zaštita od niskog i visokog napona, Grejač kompresora, Hlađenje do -15 stepeni Celzijusa, Grejanje do - 15 stepeni Celzijusa, Prikaz temperaturena unutrašnjoj jedinici, Zaključavanje daljinskog upravljača, LED displej, Dvostrani odvod kondenzata, Dimenzije unutrašnje jedinice: 790 x 275 x 200 mm, Dimenzije spoljašnje jedinice: 842 x 59.6 x 320 mm, Masa unutrašnje jedinice: neto 9 kg, Bruto: 11 kg, Masa spoljašnje jedinice: Neto: 29 kg, Bruto: 32 kg. | kom | 1