## gradjevinsko-zanatski
INVESTITOR: PRIRODNO-MATEMATIČKI FAKULTET
OBJEKAT: Idejni projekat rekonstrukcije Amfiteatra br.5
ADRESA: NOVI SAD, Trg Dositeja Obradovića
Opšte napomene:
Izvođač radova dužan je provesti sve propisane mere važećeg Zakona o bezbednosti i zdravlja na radu i zaštiti od požara i drugih pozitivnih uredbi i tehničkih propisa za rad u naseljenom i prometnom mestu, da spreči stvaranje i širenje prašine, složi i očisti materijal koji će se koristiti na određenu deponiju unutar lokacije objekta a sav šut i nepotrebne otpatke odneti na gradsku deponiju do 10 km udaljenosti. Jediničnim cenama obuhvaćena je sva stručna i pomoćna snaga, potreban alat, prevozna sredstva za rad, unutrašnji nadzor, provođenje mera zaštite na radu i zaštite od požara. Izvođač radova obavezan je da svakodnevno održava gradilište u urednom stanju, obezbedi prenosni kontejner od JP"Čistoća" Novi Sad za smeće, periodično odnosi šut na gradsku deponiju i svaki dan počisti prašinu sa komunikacija oko gradilišta i posebno održava unutrašnje komunikacije u objektu. Ponuđač-Izvođač je u obavezi sve ove troškove da ukalkuliše u jedinične cene radova.
Ako Izvođač ne izvršava preuzete obaveze na održavanju gradilišta u čistom i urednom stanju, saglasan je da Naručilac angažuje treće lice na teret Izvođača.
NAPOMENA: Sve demontirane građevinske elemente iz objekta i porušene delove konstrukcije utovaraju se u vozilo i odvoze na gradsku deponiju. Jediničnom cenom obuhvatiti sve predradnje na sprečavanju i širenju prašine na delovima objekta gde se ne izvode radovi, da čuva fiksni i mobilni inventar i nameštaj Naručioca, pažljivo skidanje i iznošenje rasutog tereta iz objekta, utovar u vozilo, prevoz do gradske deponije i troškove nadoknade odlaganja na deponiji.
Investitor je u obavezi da sav pokretan nameštaj i opremu (koji nisu tenderom obuhvaćeni) iznese i deponuje u za to predviđen prostor i nakon završenih radova sve vrati na svoje mesto.
NAPOMENA: Sve podne obloge demontira podopolagač koji postavlja novu podnu oblogu. Nadzor neće prihvatiti naknadne radove prouzrokovane oštećenjima podloge nastale prilikom demontaže (skidanja) postojeće podne obloge.
Ukoliko je opisom predviđeno da se demontirani delovi odlažu na depo koji odredi Investitor, biće posebno u predmeru naznačeno.
|  | jed. mere | količina | jed. cena bez PDV-a | ukupna cena bez PDV-a
PRIPREMNI RADOVI-DEMONTAŽA
1 | Demontaža postojećih vrata dim 160/220 cm , sve zajedno sa štokom.
| Obračun je po komadu | kom | 1
2 | Demontaža postojećih vrata dim 160/220 cm , sve zajedno sa štokom. | kom | 1
3 | Obijanje i demontaža postojećih keramičkih pločica sa zida(iza lavaboa).
Sav šut prikupiti i odvesti na najbližu deponiju.
| Obračun je po m2 obijenih ploča | m2 | 1.5
4 | Demontaža lavaboa i bojlera -10 l.
| Obračun komplet | komplet | 1
5 | Demontaža drvenih prozora dim 140/120 cm.Obračun je komplet po komadu portala, zajedno sa odvoženjem na deponiju.Napomena:Prozori se nalaze na visini 531 m od najniže kote poda u amfiteatru.ZA vreme trajanja radova potrebna je skela koju treba uračunati u cenu.Demontirane prozore odvesti na najbližu deponiju.Obračun je komplet po komadu. | kom | 12
6 | Demontaža i iznošenje kompletnog mobilijara iz Amfiteatra-katedre , stolica, klupa..Obračun je sve komplet odvoženjem na najbližu deponiju ili mesto koje odredi investitor, u krugu do 10 km. | paušalno | 1
7 | Demontaža postojećih drvenih obloga sa zidova amfiteatra, zajedno sa podkonstrukcijom.
Sav demontirani materijal i šut prikupiti i odvesti na deponiju.
| Obračun je po m2 demontirane obloge | m2 | 126
8 | Demontaža postojećeg pvc poda.Sav šut prikupiti i odvesti na najbližu deponiju.
| Obračun po m2 demontirane podne obloge | m2 | 104.92
9 | Pažljiva demontaža radijatorske maske .
Drveni okvir maske odneti na deponiju, a metalni deo pažljivo skloniti na bezbedno mesto, jer će se ista reparirati (obuhvaćeno posebnom pozicijom).
Dimenzija maske -okvir:630*120cm
| Obračun je po kompletu demontirane maske | komplet
10 | Proširivanje podijuma katedre armiranim betonom.Proširenje je dim 260*30*20cm.
| Obračun je pom3 ugrađenog betona. | m3 | 0.156
STOLARSKI I BRAVARSKI RADOVI
9 | Izrada i montaža spoljašnjeg prozora dim 145/125, od poboljšanih plastificiranih aluminijumskih profila sa prekinutim termo mostom. Zastakljenih sa niskoemisionim staklom 4+16+4, punjeno argonom, . U svemu prema šemi-POS 3'.Prozor ima 3 fiksna krila i jedno krilo opremljeno elektromotorom koji treba da bude uračunat u cenu.Otvaranje na kip.
Prozor je na fasadi opšiven aluminijumskim pravougaonim profilom, što treba obuhvatiti cenom.
Završna obrada prema izboru projektanta.
| Obračun je po komadu | kom | 6
10 | Izrada i montaža spoljašnjeg prozora dim 145/125, od poboljšanih plastificiranih aluminijumskih profila sa prekinutim termo mostom. Zastakljenih sa niskoemisionim staklom 4+16+4, punjeno argonom, . U svemu prema šemi-POS 3.Prozor ima 3 fiksna krila i jedno krilo koje se otvara na kip.ručno otvaranje. U svemu prema šemi POS3.
Prozor je na fasadi opšiven aluminijumskim pravougaonim profilom, što treba obuhvatiti cenom.
| Obračun je po komadu | kom | 6
11 | Nabavka i montaža unutrašnjih dvokrilnih vrata.Krilo vrata obostrano obloženo mdf-om d=6mm, bojeno PU lakom u ton prema uzoru na Amfiteatar 7.Obložiti krila inoks lajsnom h=10 cm , u donjoj zoni.U cenu uračunati i prag od čvrstog drveta , farban u natur boju drveta.Prag je širine 34 cm.
Vrata su snabdevena standardnim okovom sa cilindričnom bravom i uloškom sa tri ključa.
vrata dim 160/220 POS 1cm-proizvodna mera
| Obračun je po komadu ugrađenih vrata | kom | 1
12 | Nabavka i montaža unutrašnjih jednokrilnih vrata.Krilo vrata obostrano obloženo mdf-om d=6mm, bojeno PU lakom u ton prema uzoru na Amfiteatar 7.Obložiti krila inoks lajsnom h=10 cm , u donjoj zoni.U cenu uračunati i prag od čvrstog drveta , farban u natur boju drveta.Prag je širine 34 cm.
Vrata su snabdevena standardnim okovom sa cilindričnom bravom i uloškom sa tri ključa.
vrata dim 92/220 POS2 cm-proizvodna mera
| Obračun je po komadu ugrađenih vrata | kom | 1
MOLERSKO FARBARSKI RADOVI
13 | Nabavka matrijala, doprema i bojenje unutrašnjih zidnih i plafonskih površina poludisperzivnom bojom dva puta u tonu koji odredi Projektant. Cenom obuhvatiti i predhodno struganje stare boje, gletovanje 2x, bojenje zidova 2x, kao i kitovanje manjih oštećenja.
Obračun sve komplet po m2 sve komplet sa upotrebom pokretne skele.
Obračun po m² obojene površine zajedno sa demontažom i ponovnom montažom.
plafon...............137 m2
zidovi................141,70 m2
| ukupno.............278,7 m2 | m2 | 278.7
14 | Farbanje radijatora uljanom lak farbom, dva puta, u belu boju.
| obračun po m2 | m2 | 29
15 | Farbanje radijatorskih cevi uljanom lak farbom, dva puta, u belu boju.
| obračun po m1 | m1 | 20
PODOPOLAGAČKI RADOVI
16 | Postavka homogenog poda na bazi kaučuka tipa 'noraplan eco' ili odgovarajuće , d=2mm, u rolnama.Podna obloga je u klasi teškozapaljivih građevinskih materijalaBft ili Cft-s1, u skladu sa SRPS EN 13501-1.
Vatrootpornost prema DIN-u 4102 je B1.
Pri gorenju ne oslobađa toksične gasove (bez PVC-a, sa sertifikatom Blue Angel-po zaštitu životne sredine), protivklizan, rezistentan na bakterije i otporan na mrlje(hemikalije, krv....).
Pod nije potrebno voskirati.
Podna obloga se postavlja bez varenja spojeva.Ugradnja je upotrebom lepka za gumu, tipa 'UZIN KE 66' ili odgovarajuće.Na spojevima sa zidom podići pod uz zid prosečno 15 cm
Podloga mora biti suva i ravna , maksimalne vlažnosti 2% po cm.
Temperatura prilikom postavljanja ne sme biti manja od 15 stepeni, vlažnost veća od 60%.Ugradnju izvršiti u svemu prema atestima, uputstvima, tehnologiji i specifikaciji proizvođača.
| Izvođač je u obavezi da za ugrađenu podnu oblogu dostavi atest nadležne, ovlašćene ustanove.Obračun je po m2 površine poda sa razvijanjem sokle.U cenu ulazi izravnavajući sloj, kompletna priprema za postavljanje poda u skladu sa preporukom proizvođača.Dezen prema izboru Projektanta. | m2 | 110.77
17 | Priprema podloge za postavljanje podnih obloga na površinama postojeće cementne košuljice.
Čišćenje i ispunjavanje dilatacionih fuga na cem. košuljicama odgovarajućim smolama za saniranje.Koristiti ekološke materijale.Sav potreban materijal, nabavka i transport obezbeđuje izvođač radova.
| Obračun je po m2 podne površine, procenjeno na 30 % ukupne površine | m2 | 33.23
RAZNI RADOVI
18 | Nabavka i montaža zidne obloge od univer ploča d=1.8cm.
Obloge se postavljaju u rasteru od 60 cm, -u svemu prema izgledima iz projekta.
Ivice je pre postavljanja svake ploče potrebno kantovati kant trakom u boju prema izboru projektanta,Dezen univer ploče, takođe je prema izboru projektanta.Ploče se postavljaju na drvenu podkonstrukciju, raspoređeno da se svaka ploča tipluje u dva pravca.
Fuga između ploča je minimalna.
| Obračun je po m2 postavljene zidne obloge | m2 | 120
19 | Postavljanje zidne keramike na mestu gde se montira lavabo.Keramika je 1. klase, dezen prema izboru projektanta-dimenzija cca 40*20.
| Obračun je po m2 postavljene keramike. | m2 | 1.7
20 | Nabavka i montaža nadgradnog lavaboa, belog, 1. klase, prema izboru Investitora.Uz lavabo postaviti i bojler 10 l, sa prohromskim kazanom, snaga elektrogrejača 2000w, radni pritisak 0 Pa, priključci 3/8''.
| Obračun je sve komplet. | komplet
21 | Nabavka i montaža ramske i al pokretne skele , potrebne za izvođenje radova.
| Obračun je dat prema danu, na bazi procene dana potrebnih za izvođenje radova gde je potrebna skela | dan | 10
22 | Reparacija maski za radijatore.
Postojeći metalni deo-rešetke ukrasne , potrebno je očistiti od nečistoća, rđe isl...ručno i hemijski i ofarbati u grafit sivu boju.Okvir maske -opšivku d=25 cm izvesti od univera istovetnog onom na zidu.
Ukupna dimenzija maske je 625/115 cm.
| Obračun je komplet po komadu reparirane i ugrađene maske. | kom | 2
UKUPNO:
PDV :
UKUPNO SA PDV-om:

## elektro
PREDMER I PREDRAČUN RADOVA
ELEKTRO RADOVI
| Opis | jed. mere | količina | jed. cena bez PDV-a | ukupna cena bez PDV-a
1 | Demontaža postojećih prekidača, priključnica, svetiljki, i instalacionih kablova | n.čas | 15
2 | Ubacivanje u zid ispod maltera ili u gipsanu oblogu postojećih kablova koji se zadržavaju a trenutno su nadgadno položeni. U ceni obuhvaćen sav potreban materija i rad za izvođenje radova | paušalno | 1
3 | Nabavka, isporuka i montaža sa povezivanje instalacionih kablova. Kablovi se delimično polažu u zid ispod maltera, delimično u gipsani zid a delimično u instalacione kanalice.
| N2XH-J 3x1,5mm2 | m. | 550
| N2XH-J 3x2,5mm2 | m. | 20
4 | Nabavka, isporuka i montaža instalacionih kanalica sa svim potrebnim materijalom za montažu. Isporučuju sa poklopcem. Kanalice su u halogen free izvedbi
| 60x40x2000 mm | kom. | 10
5 | Nabavka, isporuka i montaža instalacionih savitljivih creva za polaganje kablova u gipsane obloge. Instalaciona creva su u halogen free izvedbi
| Ø 16mm | m | 200
| Ø 25mm | m | 50
6 | Nabavka, isporuka i montaža instalacionog jednopolnog prekidača 10A, 230V, bele boje za ugradnju u zid | kom. | 3
7 | Nabavka, isporuka i montaža monofazne priključnice16A, 230V, bele boje za ugradnju u zid | kom. | 4
8 | Nabavka, isporuka i montaža trofazne priključnice16A, 400V, bele boje za ugradnju u zid | kom. | 2
9 | Nabavka, isporuka i montaža nadgradne svetiljke sa LED modulima sledećih karakteristika 40W, 6600lm, 80Ra, 4000K, IP44, opal , dimenzija 1195 mm x 170 mm x 55 mm. Svetiljka se montira na visini 6,5m u prostoru amfitetra. Svetiljka je slična tipu PLAST H M Prisma proizvođača OMS | kom. | 18
10 | U postojećem ormanu ugradnja sledeće instalacione opreme komplet sa instalacionim materijalom potrebnim za montažu.
| Automatski osigurač B 10A, 1p, 6kA | kom. | 18
11 | Po završetku radova ispitivanje adaptiranih elektroenergetskih instalacija sa izdavanjem Izveštaja i ispitivanju | paušalno | 1
UKUPNO:
PDV :
UKUPNO SA PDV-om: