## razvodni ormani
PRILOG A KONKURSNE DOKUMENTACIJE - TEHNIČKE KARAKTERISTIKE USLUGE I POTREBNIH REZERVNIH DELOVA ZA JAVNU NABAVKU - Tekuće popravke i održavanje elektroinstalacionih vodova i strujnih razvodnih ormana
Redni broj |  | OPIS USLUGE SA POTREBNIM REZERVNIM DELOVIMA | Jedinica mere | Okvirna količina
I |  | DEMONTAŽA
| 1 | Demontaža postojećih vidnih i poluukopanih napojnih i instalacionih kablova i predaja Naručiocu. | m | 1
| 2 | Demontaža postojećih svetlosnih tela, prekidača i utičnica i predaja Naručiocu. | kom | 1
| 3 | Demontaža postojećih prekidača i utičnica po komadu i predaja Naručiocu. | kom | 1
II |  | KABLOVI
Pozicija obuhvata isporuku, polaganje i povezivanje napojnog kabla sledećeg tipa i preseka:
| 1 | - N2XH 5x4 mm² | m | 20
| 2 | - N2XH 5x6 mm² | m | 20
| 3 | - N2XH 5x10 mm² | m | 20
| 4 | - N2XH 5x16 mm² | m | 20
| 5 | - N2XH 5x25 mm² | m | 20
| 6 | - PP-Y 5x4 mm² | m | 20
| 7 | - PP-Y 5x6 mm² | m | 20
| 8 | - PP-Y 5x10 mm² | m | 20
| 9 | - PP-Y 5x16 mm² | m | 20
| 10 | - PP-Y 5x25 mm² | m | 20
III |  | KABLOVI ZA NAPAJANJE PRIKLJUČNICA I FIKSNIH IZVODA
Kablovi su tipa i preseka kako sledi sa bakarnim žilama i izolacijom od bezhalogenog, vatrootpornog, umreženog polietilena. Polažu se po regalima, u zidu ispod maltera i parapetnom razvodu.
| 1 | N2XH 3x2,5 mm² | m | 100
| 2 | N2XH 5x2,5 mm² | m | 50
Kablovi su tipa i preseka kako sledi sa bakarnim žilama. Polažu se po regalima, u zidu ispod maltera i parapetnom razvodu.
| 3 | PP-Y 3x2,5 mm² | m | 100
| 4 | PP-Y 5x2,5 mm² | m | 50
Kablovi su tipa i preseka kako sledi sa bakarnim žilama i izolacijom od bezhalogenog, vatrootpornog, umreženog polietilena:
| 5 | N2XH 3x1,5 mm2 | m | 100
| 6 | N2XH 4x1,5 mm2 | m | 80
Kablovi su tipa i preseka kako sledi sa bakarnim žilama. Polažu se po regalima, u zidu ispod maltera i parapetnom razvodu.
| 7 | PP-Y 3x1,5 mm2 | m | 100
| 8 | PP-Y 4x1,5 mm2 | m | 80
IV |  | NOSAČI KABLOVA – REGALI
Pozicija obuhvata isporuku i montaža PNK regala, komplet sa svim potrebnim elementima za spajanje regala i montažu na zid ili plafon. PNK regali su sledećih dimenzija:
| 1 | 50mm | kom | 30
| 2 | 100mm | kom | 30
| 3 | 200mm | kom | 20
| 4 | 400mm | kom | 10
| 5 | Zidna konzola KZ 50 sa potrebnim elementima za učvršćenje | kom | 30
| 6 | Zidna konzola KZ 100 sa potrebnim elementima za učvršćenje | kom | 30
| 7 | Zidna konzola KZ 200 sa potrebnim elementima za učvršćenje | kom | 20
| 8 | Zidna konzola KZ 400 sa potrebnim elementima za učvršćenje | kom | 10
| 9 | Konzola noseća plafonska 500 mm | kom | 30
V |  | RAZVODNI ORMANI
Pozicija obuhvata izradu, isporuku, montažu i povezivanje elemenata u postojećim razvodnim ormanima koji su oštećeni, a što se utvrdi redovnom kontrolom, i koji su namenjeni za napajanje osvetljenja, priključnica, tehnoloških priključaka, fiksnih izvoda i dr.
| 1 | Prekidač KS 100 | kom | 2
| 2 | Prekidač KS 160 | kom | 2
| 3 | Prekidač KS 250 | kom | 1
| 4 | AS prekidač CP100S/R 100A sa naponskim okidačem | kom | 1
| 5 | AS prekidač CP250S/R 200A sa naponskim okidačem | kom | 2
| 6 | AS prekidač CP320S/R 280A sa naponskim okidačem | kom | 1
| 7 | automatski osigurač 32A ETI - C klasa | kom | 24
| 8 | automatski osigurač 25A ETI - C klasa | kom | 24
| 9 | automatski osigurač 20A ETI - C klasa | kom | 24
| 10 | automatski osigurač 16A ETI - C klasa | kom | 48
| 11 | automatski osigurač 10A ETI - C klasa | kom | 48
| 12 | automatski osigurač 6A ETI - C klasa | kom | 24
| 13 | Klasični osigurač EZ 25 A sa prstenom, kapom i patronom | kom | 20
| 14 | Klasični osigurač EZ 63 A sa prstenom, kapom i patronom | kom | 20
| 15 | NVO postolje 100 A /1p | kom | 2
| 16 | NVO postolje 250 A /1p | kom | 2
| 17 | NVO postolje 400 A /1p | kom | 2
| 18 | NVO postolje 100 A /3p | kom | 2
| 19 | NVO postolje 250 A /3p | kom | 2
| 20 | NVO postolje 400 A /3p | kom | 2
| 21 | Patron NVO za postolje 100 A /1p/x | kom | 20
| 22 | Patron NVO za postolje 250A /1p/x | kom | 10
| 23 | Patron NVO za postolje 400A /1p/x | kom | 6
| 24 | signalna lampa Ø 22 LED | kom | 10
| 25 | redna stezaljka RS 25-35/1 | kom | 10
| 26 | redna stezaljka RS 4-16/1 | kom | 30
| 27 | DIN šina 1 m | kom | 10
| 28 | Bg klemna 4-6 /5 | kom | 5
| 29 | potporni izolator H 60 mm | kom | 4
| 30 | provodnik PF 35 | m | 10
| 31 | provodnik PF 25 | m | 10
| 32 | provodnik PF 16 | m | 10
| 33 | provodnik PF 10 | m | 10
| 34 | provodnik PF 6 | m | 20
| 35 | provodnik PF 4 | m | 20
| 36 | provodnik PF 2,5 | m | 100
| 37 | provodnik PF 1,5 | m | 100
| 38 | vezice PVC 4x120mm | m | 100
| 39 | sabirnica CU za automatski osigurač-češalj 32 A | kom | 4
| 40 | bravica sa ključem za limeni orman tip E-4 | kom | 5
| 41 | stop taster gljivasti. BS 542 FI22 NC crveni | kom | 1
| 42 | vezice PVC 4 x 250mm | kom | 100
| 43 | Šlic kanal 60x60 mm | m | 6
| 44 | Šlic kanal 60x40 mm | m | 10
| 45 | mesingana MS sabirnica 1/20 | m | 10
| 46 | Hilzna izolovana 1,5mm | kom | 80
| 47 | Hilzna izolovana 2,5mm | kom | 80
| 48 | Hilzna izolovana 4mm | kom | 50
| 49 | Hilzna izolovana 10mm | kom | 50
| 50 | Bakarna šina 40x20mm | m | 2
| 51 | Grebenasta preklopka GE 40-53 U 102 | kom | 4
| 52 | Grebenasta preklopka GE 25-53 U 102 | kom | 2
| 53 | Grebenasta preklopka GE 10-53 U 102 | kom | 5
| 54 | Foto relej sa senzorom EFR 96 | kom | 1
| 55 | Vremenski relej 24 sata sa programiranjem jedan relejni izlaz | kom | 1
| 56 | Papučica GP10/8 | kom | 15
| 57 | Papučica GP16/8 | kom | 15
| 58 | Papučica GP25/8 | kom | 15
| 59 | Papučica GP35/8 | kom | 15
| 60 | Grebenasta preklopka GE 40-53 U | kom | 2
| 61 | Grebenasta preklopka GE 16-53 U | kom | 2
| 62 | FID sklopka ( CERTUS) 16/0,03 A monofazna dvopolna | kom | 5
| 63 | FID sklopka 40/0,03 A četvoropolna | kom | 2
| 64 | FID sklopka 40/0,3 A četvoropolna | kom | 1
| 65 | Kontaktor GMC-10 A | kom | 4
| 66 | Kontaktor GMC-18 A | kom | 2
| 67 | Kontaktor GMC-25 A | kom | 2
| 68 | Kontaktor GMC-40 A | kom | 1
| 69 | Limeni orman IP 55 dimenzija 400x600x210 mm | kom | 1
| 70 | Limeni orman IP 55 dimenzija 500x700x210 mm | kom | 1
| 71 | Limeni orman IP 55 dimenzija 600x800x210 mm | kom | 1
| 72 | Limeni orman IP 55 dimenzija 800x1000x210 mm | kom | 1
| 73 | Limeni orman IP 55 dimenzija 600x1950x350 mm | kom | 1
| 74 | Limeni orman IP 55 dimenzija 800x1950x350 mm | kom | 1
| 75 | Pertinaks izolaciona ploča debljine 2 mm po metru kvadratnom | kom | 3
| 76 | Pertinaks izolaciona ploča debljine 5 mm po metru kvadratnom | kom | 2
| 77 | Natpis muflon OPASNO PO ŽIVOT | kom | 10
| 78 | Rezopan tablica za orman sa oznakom | kom | 10
VI |  | SVETILJKE
Svetiljke se ugrađuju komplet sa sijaličnim grlima, sijalicama, fluo i kompakt cevima, starterima, predspojnim spravama, upaljačima i ostalim priborom koji je neophodan za kvalitetan rad svetiljki. Pozicija obuhvata nabavku, isporuku, skladištenje i montažu svetiljki.
| 1 | Fluo svetiljka sa jednom fluo cevi od 18W i elektronskim predspojnim priborom, za nadgradnu montažu bez senila . | kom | 1
| 2 | Fluo svetiljka sa jednom fluo cevi od 36W i elektronskim predspojnim priborom, za nadgradnu montažu bez senila. | kom | 1
| 3 | Fluo svetiljka sa dve fluo cevi od 36W za nadgradnu montažu bez senila | kom | 1
| 4 | Fluo svetiljka sa jednom fluo cevi od 18W i prekidačem, za montažu na zid. Svetiljka je sa poluokruglim opal difuzorom. | kom | 1
| 5 | Fluo svetiljka sa dve fluo cevi od 36 W i elektronskim predspojnim priborom, za nadgradnu montažu, sa transparentnim difuzorom, u zaštiti IP65. | kom | 1
| 6 | Fluo svetiljka za modularne plafone 600x600mm ( AMSTRONG ), i gipsane plafone, ugradna, sa 4 fluo cevi od 18W, elektronskim predspojnim priborom i sjajnim "V" rasterom, u zaštiti IP20. | kom | 1
| 7 | Fluo svetiljka, nadgradna, sa 4 fluo cevi od 18W, elektronskim predspojnim priborom i sjajnim "V" rasterom, u zaštiti IP20. | kom | 1
| 8 | Fluo svetiljka, nadgradna, sa 2 fluo cevi od 18W, elektronskim predspojnim priborom i sjajnim "V" rasterom, u zaštiti IP20. | kom | 1
| 9 | Fluo svetiljka, nadgradna, sa 2 fluo cevi od 36W, elektronskim predspojnim priborom i sjajnim "V" rasterom, u zaštiti IP20. | kom | 1
| 10 | Fluo svetiljka, nadgradna, sa 4 fluo cevi od 36W, elektronskim predspojnim priborom i sjajnim "V" rasterom, u zastiti IP20. | kom | 1
| 11 | Antipanična svetiljka za montažu na zid. U svetiljku je ugrađena jedna mini fluo cev snage 8W. | kom | 1
| 12 | Metal halogeni reflektor IP 65 sa sijalicom snage 160 W | kom | 1
| 13 | Metal halogeni reflektor IP 65 sa sijalicom snage 250 W | kom | 1
| 14 | Metal halogeni reflektor IP 65 sa sijalicom snage 400 W | kom | 1
| 15 | Led reflektor zastita IP 65 snage 30 W | kom | 1
| 16 | Led reflektor zastita IP 65 snage 50 W | kom | 1
| 17 | Led svetiljka panel 600x600 mm za AMSTRONG plafon snage 36 W ugradna | kom | 5
| 18 | Led svetiljka panel 600x600 mm snage 36 W nadgradna | kom | 5
| 19 | Led svetiljka Ø 22 mm snage 24 W ugradna | kom | 5
| 20 | Led svetiljka Ø 22 mm snage 24 W nadgradna | kom | 5
| 21 | Led svetiljka Ø 35 mm snage 30 W ugradna | kom | 5
| 22 | Led svetiljka Ø 35 mm snage 30 W nadgradna | kom | 5
| 23 | Led sijalica E27 snage 15 W | kom | 20
| 24 | LED svetiljka sa od 36 W i elektronskim predspojnim priborom, za nadgradnu montažu, sa transparentnim difuzorom, u zaštiti IP65. | kom | 5
| 25 | Demontaža, na postojećem plafonu, svetiljki i ponovna montaža sa prosecanjem plafona prema novom rasporedu. | kom | 1
| 26 | Demontaža, čišćenje i ponovna montaža postojećih svetiljki. | kom | 1
| 27 | Demontaža i zamena neispravnih delova prigušnica 18 W u postojećim svetiljkama. | kom | 5
| 28 | Demontaža i zamena neispravnih delova prigušnica 36 W u postojećim svetiljkama. | kom | 5
| 29 | Demontaža i zamena neispravnih delova 18 W, fluo cevi i startera u postojećim svetiljkama. | kom | 100
| 30 | Demontaža i zamena neispravnih delova 36 W, fluo cevi i startera u postojećim svetiljkama. | kom | 100
| 31 | Demontaža i zamena neispravnih sijalica grlo E 27, LED sijalicom snage do 12 W u postojećim svetiljkama. | kom | 50
| 32 | Demontaža i zamena neispravnih fluo cevi 18 W, i zamena LED cevima snage 10-12 W /60 cm u postojećim svetiljkama. | kom | 50
| 33 | Demontaža i zamena neispravnih fluo cevi 36 W, i zamena LED cevima snage 16-18 W /120 cm u postojećim svetiljkama. | kom | 50
| 34 | Demontaža, prepravka i čišćenje postojećih svetiljki. Pozicija obuhvata isporuku i ugradnju sijaličnog grla E-27 sa nosačem i silikonskim žicama | kom | 1
VII |  | ENERGETSKI ELEMENTI
Pozicija obuhvata isporuku, transport, skladištenje na gradilištu, demontažu oštećenog motora i ugradnju novog , sa potrebnim povezivanjima i kontrolom rada
| 1 | Monofazni motor snage od 0,1-0,4 kW u zaštiti IP55 | kom | 1
| 2 | Monofazni motor snage od 0,5-1,1 kW u zaštiti IP55 | kom | 1
| 3 | Monofazni motor snage od 1,2-1,5 kW u zaštiti IP55 | kom | 1
| 4 | Trofazni motor snage od 0,2-0,5 kW u zaštiti IP55 | kom | 1
| 5 | Trofazni motor snage od 0,6-1,1 kW u zaštiti IP55 | kom | 1
| 6 | Trofazni motor snage od 1,2-1,5 kW u zaštiti IP55 | kom | 1
VIII |  | INSTALACIONI MATERIJAL
Pozicija obuhvata isporuku, transport, skladištenje na gradilištu i ugradnju
| 1 | Monofazna "Šuko" utičnica P+N+T 250V 16A, IP20 za montažu u zid, bele boje, | kom | 10
| 2 | Trofazna utičnica 3P+N+T 250V 16A, IP20 za montažu u zid - bele boje | kom | 5
| 3 | Obični prekidač, 250V 10A, za ugradnju u zid | kom | 20
| 4 | Serijski prekidač, 250V 10A, za ugradnju u zid | kom | 20
| 5 | Naizmenični prekidač, 250V 10A, za ugradnju u zid | kom | 20
| 6 | Utičnica OG monofazna PVC | m | 10
| 7 | Utičnica OG trofazna PVC | m | 5
| 8 | Signalni instalacioni kabel J-H(St)H 1x2x0,6 mm | m | 80
| 9 | Signalni instalacioni kabel J-H(St)H 2x2x0,6 mm | m | 80
| 10 | Signalni instalacioni kabel J-H(St)H 3x2x0,6 mm | m | 50
| 11 | Signalni instalacioni kabel J-H(St)H 2x2x0,8 mm | m | 50
| 12 | Signalni instalacioni kabel J-H(St)H 3x2x0,8 mm | m | 50
| 13 | Signalni instalacioni kabel J-Y(St)Y 1x2x0,6 mm | m | 25
| 14 | Signalni instalacioni kabel J-Y(St)Y 2x2x0,6 mm | m | 25
| 15 | Signalni instalacioni kabel J-Y(St)Y 3x2x0,6 mm | m | 25
| 16 | Računarski kabel tipa UTP CAT 6 E | m | 200
| 17 | Isporuka i montaža instalacionog gibljivog rebrastog halogen free creva Ø11 mm | m | 80
| 18 | Isporuka i montaža instalacionog gibljivog rebrastog PVC creva Ø11 mm | m | 80
| 19 | Isporuka i montaža instalacionog gibljivog rebrastog halogen free creva Ø16 mm | m | 80
| 20 | Isporuka i montaža instalacionog gibljivog rebrastog PVC creva Ø16 mm | m | 80
| 21 | Isporuka i montaža instalacionog gibljivog rebrastog halogen free creva Ø23 mm | m | 50
IX |  | PARAPETNI RAZVOD
Pozicija obuhvata isporuku, transport, skladištenje na gradilištu i ugradnju
| 1 | Parapetni kanal 55x75 mm beli | kom | 20
| 2 | Parapetni kanal 55x95 mm beli | kom | 20
| 3 | Parapetni kanal 55x140 mm beli | kom | 10
| 4 | Ugao parapeta 55x75 mm beli | kom | 6
| 5 | Ugao parapeta 55x95 mm beli | kom | 5
| 6 | Ugao parapeta 55x140 mm beli | kom | 5
| 7 | Priključnica dvopolna šuko za parapet | kom | 25
| 8 | Priključnica dvopolna dupla šuko za parapet | kom | 15
| 9 | Kutija priključna 2M za parapetni kanal | kom | 30
| 10 | Kutija priključna 4M za parapetni kanal | kom | 30
| 11 | Kutija priključna 6M za parapetni kanal | kom | 30
| 12 | Priključnica računarska CAT 6 za parapetni kanal | kom | 20
| 13 | Priključnica telefonska za parapetni kanal | kom | 10
| 14 | Prekidač jednopolni za parapet | kom | 10
| 15 | Ram dekorativni 2M | kom | 25
| 16 | Ram dekorativni 4M | kom | 20
| 17 | Ram dekorativni 6M | kom | 5
| 18 | Noseći modul 2M za parapet | kom | 25
| 19 | Noseći modul 4M za parapet | kom | 20
| 20 | Noseći modul 6M za parapet | kom | 5
X |  | POTROŠNI MATERIJAL
Pozicija obuhvata isporuku, transport, skladištenje na gradilištu i ugradnju
| 1 | PVC kanalica 100x60mm | m | 5
| 2 | PVC kanalica 60x40mm | m | 5
| 3 | PVC kanalica 40x40mm | m | 5
| 4 | PVC kanalica 40x30mm | m | 5
| 5 | PVC kanalica 40x20mm | m | 5
| 6 | PVC kanalica 30x20mm | m | 5
| 7 | PVC kanalica 25x25mm | m | 5
| 8 | PVC kanalica 16x16mm | m | 5
| 9 | Nadgradna razvodna kutija 100x100 mm | kom | 3
| 10 | Sitni montažni materijal, za 10m1 | komplet | 2
RAD SERVISERA
XI |  | Rad servisera po radnom nalogu Naručioca, na nespecificiranim poslovima | radni sat | 30
(Obračunava se u vremenu od dolaska na mesto intervencije do odlaska sa mesta intervencije)
XII |  | Rad servisera po radnom nalogu Naručioca (za rad na visini preko 4 m sa skelom ili sa merdevina), na nespecificiranim poslovima | radni sat | 20
(Obračunava se u vremenu od dolaska na mesto intervencije do odlaska sa mesta intervencije)
XIII |  | Rad servisera (hitne intervencije) po radnom nalogu Naručioca, na nespecificiranim poslovima | radni sat | 20
(Obračunava se u vremenu od dolaska na mesto intervencije do odlaska sa mesta intervencije)
XIV |  | Funkcionalna proba instalacije sa izradom izveštaja | komplet | 5