## OPŠTI USLOVI
IZOLATERSKI RADOVI - OPŠTI USLOVI
OPŠTI USLOVI IZVOĐENJA Opši uslovi izvođenja nadopunjuju se ovim opštim uslovima, a u slučaju neusklađenosti opisa primenjuje se sve ono propisano ovim opštim uslovima.
Svi radovi se moraju izvesti kvalitetno i stručno držeći se projektne dokumentacije i propisa.
IZVODJENJE
Slojevi izolacije polažu se samo na potpuno suvu i očišćenu podlogu kod temperature koju definiše proizvođač materijal odabrenog izolacijskog sistema. Izolacijcione trake moraju biti položene na podlogu ravno celom površinom, bez nabora i mehura.
Ukoliko se tokom ispitivanja vodonepropusnosti ("vodene probe") ili naknadno ustanovi tj. pojavi voda i/ili vlaga zbog propusta u izvodjenju, potrebno je detaljno pregledati površinu celog krova ili ustanoviti oštećenja hidroizolacije i eventualno slojeva toplotne izolacije i parne brane, i popraviti ih u skladu s uputstvima izolacijskog sistema na trošak izvođača. Izvođač mora, u tom slučaju, o svom trošku izvesti popravku pojedinih građevinskih radova, koji se prilikom ponovnog izvodjenja oštete ili moraju demontirati.
Kod višeslojnih izolacijskih sistema krovova posebnu pažnju obratiti na dinamiku izvođenja radova u skladu s vremenskim uslovima. Sloj toplotne izolacije između parne brane i hidroizolacije mora biti apsolutno suv u svim fazama izvodjenja. Ukoliko tokom izvedodjenja slojeva krova ili pri ispitivanju vodonepropusnosti dođe do vlaženja slojeva topliotne izolacije ispod hidroizolacije, bez obzira na uzrok vlaženja potrebno je podignuti sloj hidroizolacije i prosušiti sve podložne slojeve, kao i betonsku konstrukciju ispod parne brane do postotka vlažnosti propisanog od strane proizvođača sistema. Sve ploče toplotne izolacije na kojima se tada utvrde oštećenja nastala kao posledica uticaja vlage potrebno je odstraniti i u potpunosti zamjeniti neoštećenim suvim pločama.
OBRAČUN
. krovovi, podovi i zidovi po razvijenoj površini u m2 gotove izvedene i u skladu sa zahtevima Projekta funkcionalne površine. . opšavi venaca, sokla (podnožja), klupčice, zaštite izolacije i sl. određene razvijene širine izolacijske trake (r.š.) po dužini u m1
JEDINIČNA CENA
Dodatno, u jediničnu cenu svake stavke treba biti ukalkulisano:
. uzimanje mera na licu meesta, krojenje i rezanje materijala
. izrada detalja ugradnje i adekvatne radioničke dokumentacije pridržavajući se uputstva proizvođača sistema i uvažavajući klimatske uslove, i dostava na overu projektantu i nadzoru u dva primjerka.
. izrada svih opisanih slojeva hidroizolacije, toplinske izolacije kao i završnih slojeva ukoliko je tako specificirano.
. svi preklopi materijala i eventualni otpadni materijal za izvodjenje u skladu s pravilima struke
. upotreba prefabrikovanih elemenata za složene spojeve (uglove,vodolovna grla, prodore i slično) u svemu u skladu s odabranim rešenjem izolacije.
. sav materijal i rad potreban za sva zaptivanja na mestima spojeva i završetaka hidroizolacija, svi tipski završni profili
. kod izvođenja radova treba se pridržavati smernica o primeni propisanoj od strane proizvođača materijala. Kvalitet ugrađene hidroizolacije dokazuje se ispitivanjem vodenom probom u trajanju najmanje 48 sati, a predaje upisom u građevinski dnevnik.
Ovi opšti uslovi se menjaju ili nadopunjuju opisom pojedine stavke predmera.

## predmer
Tekuće održavanje krova na centralnoj zgradi PMF-a – zamena hidroizolacije, Trg Dositeja Obradovića 3, Novi Sad, K.P. 3660/6 K.O. Novi Sad
R.br. | OPIS STAVKE | količina | jed. mere | jedinična cena bez PDV-a | ukupna cena bez PDV-a
1 | Demontaža i uklanjanje postojećih postojećih slivnika , parootparivača i okapnog lima, ventilacionih kapa. Šut deponovati na gradilišnu deponiju a zatim odvesti na gradsku deponiju. Količine su sledeće:slivnici 39 komada, ventilacione kape 22 komada I 180 m otkapnog lima. | pauš.
2 | Uklanjanje svetlosnih kupola. Obračun je paušalno za 18 kupola fi 80 cm. | pauš.
3 | Nabavka i ugradnja parootparivača tipskog elementa od PVC Ø 125 mm, koje se postavljaju na aproksimativno svakih 50 m2 površine krova, tako što se pri višim kotama u slemenu više grupisani. Oni se postavljaju tako što se na planiranom mestu uklanjaju svi slojevi do postojećeg perlita, pa se mehanički fiksiraju za AB ploču, kako bi iz perlita mogla da otparava zarobljena vlaga, prema detalju. | 30 | kom
4 | Nabavka i postavljanje hidroizolacije iz sintetičke membrane na bazi mekog PVC-a, armirana poliesterskim pletivom, UV stabilna, debljine d= 1,5 mm, tip SIKAPLAN 15 G, proizvođača SIKA ili ekvivalentno u skladu sa EN 13956. Koeficijent paropropusnosti 20'000.(EN 1931). Čvrstoća pri zatezanju uzdužno (md) * ≥1000 N/50 mm poprečno (cmd) * ≥ 900 N/50 mm EN 12311-2. Čvrstoća pri kidanju uzdužno (md) ≥ 150 N *poprečno (cmd) ≥ 150 N. EN 12310-2. Membrane se polažu i mehanički fiksiraju za podlogu, nerđajućim vijcima s podložnom pločicom tipa kao Sarnafast ili slicnu u skladu s proračunom proizvođača hidroizolacione membrane (Jet-Stream, prema Eurocodu1). Spojevi se obrađuju toplotnim širinom vara od min. 3 cm, preklop 12 cm, u skladu s propisanom tehnologijom od strane proizvođača membrane. Spoljni i unutarnji uglovi se trebaju dodatno ojačati sa gotovim elementima tipa kao S-Corner PVC ili slicnim.Ispod sloja hidroizolacije postavlja se sloj kamene vune radi poravnanja I bolje paropropusnosti krova.Debljina kamene vune je 10 cm, gustine≥150 kg/m3, klase negorivosti A1 I minimalne pritisne čvrstoće 70kPa Obračun po m2 ugrađenog materijala. | 1500 | m2
5 | Nabavka i postavljanje vertikalne hidroizolacije na detalju (zid, nadozid, vertikala svetlosne kupole), iz sintetičke membrane na bazi mekog PVC-a, armirana poliesterskom mrezicom, UV stabilna, debljine d= 1,5 mm, tip SIKAPLAN 15 G Membrana se lepi na podlogu parapetnog zida / svetlarnika sa kontaktnim lepkom tipa kao Sika-Trocal C 733 ili slicnim, ili se mehanički pričvršćuje prema uputstvu proizvođača materijala. Obračun po m´ . | 100 | m2
6 | Nabavka i montaža slivnika na bazi tvrdom PVC-a s pripadajućom zaštitno/kišnom rešetkom, tipa kao S-Drain PVC.
| DN Ø110 | 46 | kom
7 | Nabavka i montaža ventilacionih kapa od S-Drain PVC elemenata, sa pripadajućom rešetkom.
| Vertikalni DN Ø110 | 20 | kom
8 | Nabavka i postavljanje specijalnih profila od pocinkovanog čeličnog lima 0,6mm laminiranog sa slojem PVC membrane 0,8mm, tip kao SikaPVC lim ili ekvivalentno. Dodatno zaptivanje trajnoelastičnom masom na bazi poliuretana tipa kao Sikaflex 11 FC (ukoliko je to po detalju neophodno).
| završna (putz-lajsna) | 100 | m'
| okapnica | 150 | m'
9 | Nabavka, isporuka i montaža fiksne kupole na krovu od pločastog punog akrila. Dimenzije otvora fi 80 cm proivodjača. Kupola ukljucuje nasadni venac prema dimenzijama postojeće podkonstrukcije, zaptivni ram , noseći ram kupole i dvoslojnu svetlopropusnu ljusku od akrila. karakteristike kupole. Ug vrednost 2.96 W/(m2K), opalne boje, transparentnosti 65%. Zvučne izolacije 25 dB. Montaža se vrši bez bušenja profila i stakla. Klasa zaštite od požara EN 13501-1: B, s1-d0 Dozvoljeno opterećenje snegom 1,39 kN/m². Nasadani venac je izradjen od čeličnog lima debljine d=2 mm, visine h=50 cm, sa pomoćnim profilima koji obezbedjuje stabilnu širinu svetlog otvora. Podnožje treba termički izolovati kamenom vunom. Montažer i isporučilac mora uzeti tačne mere na otvora na gradilištu. U cenu ulazi sav osnovni i pomoćni materijal, transport i rad. Cena je po komadu. | 18 | kom.
10 | Zamena gromobranske instalacije na mestima gde je to neophodno, ispod betonskih oslonca predvideti razdvajajući sloj geotekstila do hidroizolacije. Obračun je komplet po postavljenoj instalaciji | komplet
ukupno bez PDV-a: |  |  |  |  | 0